## Tabelle1
Messprotokoll: Datensatz C |  |  |  |  | Auswertung
| Wegfahren: 0 bis 20 mm |  | Zurückfahren: 20 bis 0 mm |  | Potentiometer |  |  |  | Kapazitiver Sensor | [5 empty] | Steigung | Offset
Mikrometer [mm] | Potentio-meter [V] | Kap. Sensor [V] | Potentio-meter [V] | Kap. Sensor [V] | Mittelwert in V | Nominalwert in V (Linear) | Hysterese in V | Nicht-linearität in V | Mittelwert in V | Linearisiert = Nominal | Hysterese in V | Hysterese in mm | Nicht-linearität in V | Nicht-linearität in mm | 0.0917 | 0.2228
0 | 0.044 | 0.252 | 0.044 | 0.25 | 0.044 | 0 | 0 | 0.044 | 0.251 | 0.2228 | 0.002 | 0.02181 | 0.0282 | 0.30752
0.5 | 0.529 | 0.289 | 0.53 | 0.288 | 0.5295 | 0.5 | -0.001 | 0.0295 | 0.2885 | 0.26865 | 0.001 | 0.010905 | 0.01985 | 0.21647
1 | 1.012 | 0.327 | 1.014 | 0.327 | 1.013 | 1 | -0.002 | 0.013 | 0.327 | 0.3145 | 0 | 0 | 0.0125 | 0.13631
1.5 | 1.52 | 0.365 | 1.522 | 0.365 | 1.521 | 1.5 | -0.002 | 0.021 | 0.365 | 0.36035 | 0 | 0 | 0.00465 | 0.050709
2 | 2.012 | 0.404 | 2.014 | 0.404 | 2.013 | 2 | -0.002 | 0.013 | 0.404 | 0.4062 | 0 | 0 | -0.0022 | -0.023991
2.5 | 2.505 | 0.444 | 2.509 | 0.444 | 2.507 | 2.5 | -0.004 | 0.007 | 0.444 | 0.45205 | 0 | 0 | -0.00805 | -0.087786
3 | 3.03 | 0.485 | 3.028 | 0.486 | 3.029 | 3 | 0.002 | 0.029 | 0.4855 | 0.4979 | -0.001 | -0.010905 | -0.0124 | -0.13522
3.5 | 3.507 | 0.528 | 3.508 | 0.528 | 3.5075 | 3.5 | -0.001 | 0.0075 | 0.528 | 0.54375 | 0 | 0 | -0.01575 | -0.17176
4 | 4.019 | 0.571 | 4.018 | 0.572 | 4.0185 | 4 | 0.001 | 0.0185 | 0.5715 | 0.5896 | -0.001 | -0.010905 | -0.0181 | -0.19738
4.5 | 4.516 | 0.616 | 4.514 | 0.616 | 4.515 | 4.5 | 0.002 | 0.015 | 0.616 | 0.63545 | 0 | 0 | -0.01945 | -0.2121
5 | 5.024 | 0.652 | 5.026 | 0.654 | 5.025 | 5 | -0.002 | 0.025 | 0.653 | 0.6813 | -0.002 | -0.02181 | -0.020528 | -0.22385
5.5 | 5.51 | 0.707 | 5.511 | 0.708 | 5.5105 | 5.5 | -0.001 | 0.0105 | 0.7075 | 0.72715 | -0.001 | -0.010905 | -0.01965 | -0.21429
6 | 5.995 | 0.754 | 5.996 | 0.756 | 5.9955 | 6 | -0.001 | -0.0045 | 0.755 | 0.773 | -0.002 | -0.02181 | -0.018 | -0.19629
6.5 | 6.517 | 0.802 | 6.516 | 0.804 | 6.5165 | 6.5 | 0.001 | 0.0165 | 0.803 | 0.81885 | -0.002 | -0.02181 | -0.01585 | -0.17285
7 | 7.004 | 0.851 | 7 | 0.853 | 7.002 | 7 | 0.004 | 0.002 | 0.852 | 0.8647 | -0.002 | -0.02181 | -0.0127 | -0.1385
7.5 | 7.508 | 0.901 | 7.508 | 0.903 | 7.508 | 7.5 | 0 | 0.008 | 0.902 | 0.91055 | -0.002 | -0.02181 | -0.00855 | -0.093239
8 | 8.014 | 0.952 | 8.013 | 0.954 | 8.0135 | 8 | 0.001 | 0.0135 | 0.953 | 0.9564 | -0.002 | -0.02181 | -0.0034 | -0.037077
8.5 | 8.495 | 1.003 | 8.494 | 1.006 | 8.4945 | 8.5 | 0.001 | -0.0055 | 1.0045 | 1.0023 | -0.003 | -0.032715 | 0.00225 | 0.024537
9 | 9.014 | 1.055 | 9.016 | 1.058 | 9.015 | 9 | -0.002 | 0.015 | 1.0565 | 1.0481 | -0.003 | -0.032715 | 0.0084 | 0.091603
9.5 | 9.484 | 1.106 | 9.481 | 1.109 | 9.4825 | 9.5 | 0.003 | -0.0175 | 1.1075 | 1.0939 | -0.003 | -0.032715 | 0.01355 | 0.14776
10 | 10.02 | 1.157 | 10.02 | 1.16 | 10.02 | 10 | 0 | 0.02 | 1.1585 | 1.1398 | -0.003 | -0.032715 | 0.0187 | 0.20393
10.5 | 10.508 | 1.206 | 10.509 | 1.21 | 10.5085 | 10.5 | -0.001 | 0.0085 | 1.208 | 1.1856 | -0.004 | -0.043621 | 0.02235 | 0.24373
11 | 10.979 | 1.255 | 10.98 | 1.258 | 10.9795 | 11 | -0.001 | -0.0205 | 1.2565 | 1.2315 | -0.003 | -0.032715 | 0.025 | 0.27263
11.5 | 11.504 | 1.301 | 11.502 | 1.305 | 11.503 | 11.5 | 0.002 | 0.003 | 1.303 | 1.2774 | -0.004 | -0.043621 | 0.02565 | 0.27972
12 | 11.994 | 1.347 | 11.993 | 1.351 | 11.9935 | 12 | 0.001 | -0.0065 | 1.349 | 1.3232 | -0.004 | -0.043621 | 0.0258 | 0.28135
12.5 | 12.489 | 1.39 | 12.489 | 1.394 | 12.489 | 12.5 | 0 | -0.011 | 1.392 | 1.3691 | -0.004 | -0.043621 | 0.02295 | 0.25027
13 | 12.995 | 1.432 | 12.998 | 1.436 | 12.9965 | 13 | -0.003 | -0.0035 | 1.434 | 1.4149 | -0.004 | -0.043621 | 0.0191 | 0.20829
13.5 | 13.489 | 1.472 | 13.489 | 1.476 | 13.489 | 13.5 | 0 | -0.011 | 1.474 | 1.4607 | -0.004 | -0.043621 | 0.01325 | 0.14449
14 | 14.008 | 1.509 | 14.007 | 1.513 | 14.0075 | 14 | 0.001 | 0.0075 | 1.511 | 1.5066 | -0.004 | -0.043621 | 0.0044 | 0.047983
14.5 | 14.486 | 1.545 | 14.486 | 1.549 | 14.486 | 14.5 | 0 | -0.014 | 1.547 | 1.5524 | -0.004 | -0.043621 | -0.00545 | -0.059433
15 | 14.999 | 1.579 | 14.999 | 1.583 | 14.999 | 15 | 0 | -0.001 | 1.581 | 1.5983 | -0.004 | -0.043621 | -0.0173 | -0.18866
15.5 | 15.486 | 1.611 | 15.482 | 1.615 | 15.484 | 15.5 | 0.004 | -0.016 | 1.613 | 1.6442 | -0.004 | -0.043621 | -0.03115 | -0.33969
16 | 15.983 | 1.642 | 15.98 | 1.645 | 15.9815 | 16 | 0.003 | -0.0185 | 1.6435 | 1.69 | -0.003 | -0.032715 | -0.0465 | -0.50709
16.5 | 16.496 | 1.67 | 16.495 | 1.673 | 16.4955 | 16.5 | 0.001 | -0.0045 | 1.6715 | 1.7359 | -0.003 | -0.032715 | -0.06435 | -0.70174
17 | 16.99 | 1.697 | 16.995 | 1.7 | 16.9925 | 17 | -0.005 | -0.0075 | 1.6985 | 1.7817 | -0.003 | -0.032715 | -0.0832 | -0.90731
17.5 | 17.503 | 1.722 | 17.503 | 1.726 | 17.503 | 17.5 | 0 | 0.003 | 1.724 | 1.8276 | -0.004 | -0.043621 | -0.10355 | -1.1292
18 | 17.976 | 1.746 | 17.977 | 1.75 | 17.9765 | 18 | -0.001 | -0.0235 | 1.748 | 1.8734 | -0.004 | -0.043621 | -0.1254 | -1.3675
18.5 | 18.491 | 1.769 | 18.488 | 1.772 | 18.4895 | 18.5 | 0.003 | -0.0105 | 1.7705 | 1.9192 | -0.003 | -0.032715 | -0.14875 | -1.6221
19 | 19.01 | 1.79 | 19.01 | 1.793 | 19.01 | 19 | 0 | 0.01 | 1.7915 | 1.9651 | -0.003 | -0.032715 | -0.1736 | -1.8931
19.5 | 19.485 | 1.811 | 19.486 | 1.813 | 19.4855 | 19.5 | -0.001 | -0.0145 | 1.812 | 2.011 | -0.002 | -0.02181 | -0.19895 | -2.1696
20 | 20.003 | 1.839 | 20.002 | 1.831 | 20.0025 | 20 | 0.001 | 0.0025 | 1.835 | 2.0568 | 0.008 | 0.087241 | -0.2218 | -2.4188